## CANDELARO SS72
REGIONE PUGLIA
SEZIONE PROTEZIONE CIVILE
Centro Funzionale Decentrato
CANDELARO SS72
|  | latitudine | 41°42'51,4" N | [5 empty] | longitudine |  | 15°30'9,7" E
ANNO | Max intensità |  |  | 1 ORA |  | 3 ORE |  | 6 ORE |  | 12 ORE |  | 24 ORE
3 | mm | data | minuti | mm | data | mm | data | mm | data | mm | data | mm | data
2018 | 8.4 | 2018-07-23 | 5 | 29.4 | 8-mag | 33.6 | 8-mag | 44.4 | 22-ott | 59 | 21-ott | 74.8 | 21-ott
| 19.2 | 2018-08-24 | 15
| 24.2 | 2018-08-24 | 30
2019 | 4.4 | 2019-07-09 | 5 | 13.2 | 24-nov | 20.2 | 14-mag | 28 | 14-mag | 32.8 | 14-mag | 33.4 | 14-mag
| 8.2 | 2019-07-09 | 15
| 8.8 | 2019-07-09 | 30
2020 | 5.6 | 2020-08-05 | 5 | 15.8 | 2020-12-06 | 21.2 | 2020-12-06 | 24 | 2020-12-06 | 24 | 2020-12-06 | 24.2 | 2020-12-06
| 11 | 2020-07-04 | 15
| 13 | 2020-08-05 | 30